## Worksheet 1
Name | Variable | Value
Horizontal diffusion | kH | 1×10-3 m2 s−1
Vertical diffusion | kz | 1×10-3 m2 s−1
Roughness length | z0 | 3×10-3 m
Barotropic tidal velocity | u | 5 cm s−1
v | 0 cm s−1
Relaxation length | L | 42.5 km
Relaxation timescale | τ | 72 min