## Worksheet 1
Symbol | Value | Description
H | 4000 m | Ocean depth
Δx,y | 10 km | Horizontal grid resolution
f | 9.3461×10-5 s−1 | Coriolis frequency
A | 25 cm | Eddy amplitude
R | 100 km | Eddy e-folding radius
ua | 7 m s−1 | Wind speed
Cd | 1.1×10-3 | Drag coefficient
ρa | 1.2 kg m−3 | Air density
ρ0 | 1026 kg m−3 | Reference ocean density
T′ | 2.5∘ C | Temperature anomaly
γ, B | 1, 3 | Stratification parameters
Δρ | 3 kg m−3 | Density difference
N0 | 10−5 s−1 | Reference buoyancy frequency
H1 | 800 m | Upper layer/BC1 zero crossing depth
ρ2 | 1026.9 kg m−3 | Analytical lower layer density