## Worksheet
Sensor | Dimensions | Weight | Depth | Manufacturer | Manufacturer | Manufacturer | Cost
| L × W × H | in air | rating | accuracy | resolution | drift | indication
| (mm) | (kg) | (m) |  |  | (pH per time) | (£–£££)
LOC | 600 × 200 | 3.6 | 6000 |  | ≪0.001 | NA | ££
Optode | 375 × 63 | 0.45 | 100 | ±0.050 | 0.003 |  | £
SeapHOx | 559 × 129 × 283 | 12 | 2000 | ±0.050 | 0.004 | 0.003 month−1 | £££