## Worksheet
| Drift (Channel) |  | Drift (Shelf)
| MAX | MIN | MAX | MIN
Salinity (g kg−1) | 12.6 | 6.6 | 27.9 | 7.1
Temperature (°C) | 13 | 12.7 | 13.3 | 12.7
Density (kg m−3) | 1009.1 | 1004.5 | 1020.8 | 1004.9
Along-channel Velocity (m s−1) | 1.7 | 0.5 | 2 | 0.4
N2 (s−2) | 10−2 | 10−3 | 10−1 | 10−5
S2 (s−2) | 10−1 | 10−4 | 10−0.5 | 10−5
ϵ (W kg−1) | 10−4 | 10−6 | 10−3 | 10−7.5
Az (m2 s−1) | 10−2 | 10−5 | 10−1 | 10−7