## Worksheet 1
Process | Variable | Constant
| diffusion | diffusion
Total (unit of mm yr−1) | -2.8 | -11
Cabbeling Vertical PCbverr | −2.0 | −10
Cabbeling Horizontal PCbhor | −0.48 | −0.75
Cabbeling Neutral PCbntr | −0.44 | −0.41
Thermobaricity Vertical PTbver | 0.16 | 0.49
Bottom Bdy-term Rhor⋅∇H(-H) | −0.12 | -9.0×10-2
Thermobaricity Neutral PTbntr | -3.7×10-2 | -2.7×10-2
D-1Rver2-term | -1.4×10-2 | -9.5×10-2
KH-1Rhor2-term | -3.3×10-3 | -2.9×10-3
ρgκk⋅Rver-term | -6.0×10-3 | -2.3×10-2
Surface Bdy-term Rhor⋅∇H(η) | -2.5×10-5 | -3.7×10-5
Thermobaricity Horizontal PTbhor | 1.5×10-5 | 2.2×10-5